## Tous Produits (5)
Produit | Description | Fabricant / vendeur | Nationalité Fournisseur | Site | Orbit | Heritage | Fluence (e/cm²) | Masse of Cell (mg/cm²) | Output Current (mA) | Output Voltage (V) | Open Circuit Voltage (V) | Short Circuit Current (mA) | Power Consumption (W) | Area (cm²) | Epaisseur (µm) | Dimmension

## Transpondeur
Transpondeur - CubeSat | Description | Fabricant / Vendeur | Nationalité Fournisseur | Site | Heritage | Total Memory Capacity | Masse | Largeur de fauchée | Radiation tolérance | Input voltage | Gamme de fréquences | Sensibilité | Dynamic range | Exigences actuelles | Dimmensions | Temp. (°C) fonctionnement | Average Power (W) | Volume Rabattue | Lifetime (year)
C-BAND Transponder | C-Band Noise Figure: 3 dB Transmitter Operating Frequency: 5091 to 5150 MHz Receiver Operating Frequency: 4500 to 4800 MHz | IMT | Italie | SATNow | [5 empty] | -5 to 5 V |  |  | -115 to -65 dBm |  | 90 x 96 x 40 mm | -20 à 60
X-BAND Transponder | X-Band Noise Figure: 2 dB Transmitter Modulation Format: PCM, PSK, PM, SP-L Receiver Operating Frequency: 8400 à 8450 MHz (Cat. Missions B) 8400 à 8500 MHz (Cat. A missions) | IMT | Italie | SATNow |  |  | 1.2 Kg |  |  | 24V |  |  | -150 to -60 dBm |  | 94 x 94 x 131.5 mm | -20 à 50
EWC31 - S/S Band Transponder | Emetteur/Récepteur S-Band du CCSDS - Pour l'émission, fonctionne dans la gamme 2200-2290 MHz. La puissance de sortie RF peut être ajustée de +27 à +33 dBm avec un débit de données de 10 kbps à 2 Mbps. - Pour le récepteur, fonctionne dans la gamme de fréquences 2025-2110 MHz à un débit de données qui peut être sélectionné dans la gamme de 8 à 256 kbps. | Syrlinks | France | SATNow SatCatalog | Yes
EWC31-RX | Récepteur de bande S EWC31-Rx est la partie réceptrice de l’émetteur-récepteur EWC31 S/S, déjà sélectionnée dans diverses missions. EWC31-RX fonctionne dans la gamme de fréquences 2025-2110MHz à un débit de données qui peut être sélectionné dans la plage de 8 à 256 kbps. Certains « fusibles électroniques » sont mis en place à bord afin d’éteindre certaines lignes électriques en cas de verrouillage – ou de surintensité – dû aux radiations spatiales. | Syrlinks | France | Syrlinks | Yes | [5 empty] | 2025-2110MHz | [7 empty] | 2

## Space Reflector
Space Reflectors - CubeSat | Description | Fabricant / Vendeur | Nationalité Fournisseur | Site | Heritage | Total Memory Capacity | Masse | Largeur de fauchée | Radiation tolérance | Input voltage | Gamme de fréquences | Sensibilité | Dynamic range | Exigences actuelles | Dimmensions | Temp. (°C) fonctionnement | Average Power (W) | Volume Rabattue | Lifetime (year)
Réflecteur d'antenne modulaire déployable | Bande de fréquence: Bande L / Bande Ka / Bande X Diamètre: 1 à 3 m Polarization: Linear, Circular | EOSOL Group | Espagne | SATNow | [6 empty] | 35,5 GHz

## Transmetteurs Spaciaux
Transmetteurs Spaciaux - CubeSat | Description | Fabricant /Vendeur | Nationalité Fournisseur | Site | Heritage | Total Memory Capacity | Masse | Largeur de fauchée | Radiation tolérance | Input voltage | Gamme de fréquences | Sensibilité | Dynamic range | Exigences actuelles | Dimmensions | Temp. (°C) fonctionnement | Average Power (W) | Volume Rabattue | Lifetime (year)
PULSTAR -STX | S-Band Format de modulation: QPSK, OQPSK, IntelSAT IESS-308 | AAC Clyde Space | Suède | SATNow | Yes |  | 100g |  |  | -6.2 to 12 V | 2.4 à 2.45 GHz |  | Puissance sortie RF 24 to 30 dBm |  | 96 x 90 x 16,6 mm (L x l x H) | -20 / +51
PULSTAR -XTX | X-Band Format de modulation: OQPSK, QPSK, CCSDS, SFCG 21-2R4 | AAC Clyde Space | Suède | SATNow | Yes |  | 130g |  |  | -6.2 to 17 V | 8.025 à 8.375 GHz |  | Puissance sortie RF 33 dBm |  | 96 x 90 x 11,7 mm | -25 / +61
TX-2400 | Format de modulation: FM, FSK | AAC Clyde Space | Suède | SATNow | Yes |  | 70g |  |  | 8 to 32 V |  |  | Puissance d'émission 1 to 2.5 W |  |  | -20 / +50
Transmetteur en Bande S | S-Band Format de modulation: BPSK, OQPSK | ISISPACE | Pays-bas | SATNow | Yes |  | 132g |  |  | 7 to 20 V | 2200 à 2290 MHz |  | Puissance sortie RF 27 to 31 dBm |  | 98,8 x 93,3 x 14,5 mm | -40 / +70
Transmetteur haut débit de données | Format de modulation: QPSK, 8PSK, 16APSK, 32APSK | ALEN Space | Espagne | SATNow | Yes |  | 130g |  |  | 5 V | 2200 à 2290 MHz |  | Puissance d'émission -10 dBm |  |  | -40 / +85
EWC27 - Transmetteur en Bande X | - Télémétrie Haut Débit - Jusqu'à 140 Mbps - Charges utiles d'observation et scientifiques, Expérimentation, … - COTS qualifiés dans une conception miniature - Facteur de forme Cubesat / PC 104 - Optimisation du budget de liaison, par configuration en vol - Option : Récepteur de télécommande en bande S - Amplificateur à faible consommation et à haut rendement | Syrlinks | France | Syrlinks | Yes | [13 empty] | 2
EWC27 + OPT27-SRX Émetteur-récepteur X/S | - Télémétrie et télécommande (TT&C) dans une seule unité miniature - Télémétrie rapide en bande X (8 GHz) jusqu'à 100 Mbps (option) - Télécommande robuste par une liaison montante en bande S (2025-2110MHz) La conception et la fabrication d'EWC27 sont principalement basées sur des composants COTS qualifiés, des tests de stress sur des unités QM. EWC27 XBT peut être adapté pour Deep Space, notamment en termes de bande de fréquence, débit, ... | Syrlinks | France | Syrlinks | Yes | [13 empty] | 2

## Solid State Recorders
Solid State Recorders - Orbit LEO | Description | Fabricant / Vendeur | Nationalité Fournisseur | Site | Heritage | Total Memory Capacity | Masse | Largeur de fauchée | Radiation tolérance | Input voltage | Gamme de fréquences | Sensibilité | Dynamic range | Exigences actuelles | Dimmensions | Temp. (°C) fonctionnement | Average Power (W) | Volume Rabattue | Lifetime (year)
3U SRIO VPX Radiation Tolerant SSDR SKU: RH3440 | Enregistreur à semi-conducteurs Type de mémoire : Mémoire flash SLC NAND Débit de données d’enregistrement: 3,125 Gbit/s | Mercury Systems | Etats-Unis | SATNow |  | 0.44 Tb | 620g |  |  | 12 to 3.4 V |  |  |  |  | 160 x 100 mm | Operating Temp. -40 / +72 Storage Temp. -55 / +105
3U SRIO VPX Radiation Tolerant SSDR SKU: RH3480 | Type de mémoire : Mémoire flash SLC NAND Débit de données d’enregistrement: 3,125 Gbit/s | Mercury Systems | Etats-Unis | SATNow |  | 0.48 Tb | 750g |  |  | 4.5 to 5.5 V |  |  |  |  | 233 x 220 mm | Operating Temp. -40 / +72 Storage Temp. -55 / +105
3U SRIO VPX, 4.5 TB Radiation Tolerant SSDR SKU: RH304T | Type de mémoire : Mémoire flash SLC NAND Débit de données d’enregistrement: 1160 Mb/s | Mercury Systems | Etats-Unis | SATNow |  | 4.5 Tb | 750g |  |  | 4.5 to 5.5 V |  |  |  |  | 160 x 100 mm | Operating Temp. -40 / +72 Storage Temp. -55 / +105
8 TB Space-Qualified Solid State Recorder SKU: 2040 | Type de mémoire : Mémoire flash non volatile Débit de données d’enregistrement: jusqu’à 10 Gbits/s par tranche | Airbus | Netherlands | SATNow |  | Total memory : 8 Tb User memory : 4 Tb | 8 Kg |  |  | 22 to 28 V |  |  |  |  | 365 x 220 x 170 mm | -25 / +60 |  |  | 12 ans
Airbus - 2080 | Type de mémoire : Mémoire flash non volatile Débit de données d’enregistrement: jusqu’à 10 Gbits/s par tranche Enregistreur extensible non volatile avec capacité de 12 To Extension de mémoire : 32 To | Airbus | Netherlands | SATNow |  | Total memory : 12 Tb User memory : 8 Tb | 11 Kg |  |  | 22 to 28 V |  |  |  |  | 365 x 220 x 230 mm | -25 / +60 |  |  | 12 ans
Airbus - 2120 | Type de mémoire : Mémoire flash non volatile Débit de données d’enregistrement: jusqu’à 10 Gbits/s par tranche Enregistreur extensible non volatile avec capacité de 16 To Extension de mémoire : 32 To | Airbus | Netherlands | SATNow |  | Total memory : 16 Tb User memory : 12 Tb | 14 Kg |  |  | 22 to 28 V |  |  |  |  | 365 x 220 x 290 mm | -25 / +60 |  |  | 12 ans

## Transceiver Satellite
Software defined radio Transceiver Satellite | Description | Fabricant / Vendeur | Nationalité Fournisseur | Site | Heritage | Total Memory Capacity | Masse | Largeur de fauchée | Radiation tolérance | Input voltage | Gamme de fréquences | Sensibilité | Dynamic range | Exigences actuelles | Dimmensions | Temp. (°C) fonctionnement | Average Power (W) | Volume Rabattue | Lifetime (year) | Lien
Software Defined S-Band Transceiver and X-Band Transmitter SKU: SWIFT-XTS | S-Band Transceiver X-Band Transmitter Modulation: BPSK, QPSK, OQPSK, 8PSK, 16PSK | Tethers Unlimited Inc | Etats-Unis | SATNow |  |  | 800g |  |  |  | 1.7 to 2.5 GHz 7 to 8.5 GHz |  |  |  | 90,4 x 98 x 62 mm |  |  |  |  | https://www.tethers.com/wp-content/uploads/2022/12/XTS.pdf
Flexible High-Performance SKU:SWIFT SLX | S and L-Band Modulation: BPSK, QPSK, OQPSK, 8PSK, 16APSK | Tethers Unlimited Inc | Etats-Unis | SATNow |  |  | 400g |  |  |  | 1.75 to 2.3 GHz 1.7 to 2.35 GHz |  |  |  | 86 x 86 x 35 mm |  |  |  |  | https://www.tethers.com/wp-content/uploads/2022/12/SLX.pdf
1.76 to 8.5 GHz Software Defined Radio SKU: SCR-106 |  | Innoflight | Etats-Unis | SATNow | [6 empty] | 1.76 to 8.5 GHz | [8 empty] | https://www.innoflight.com/product-overview/scrs/scr-106/
Tactical satellite communications for voice and data t ransmission SKU: E-Lyn SAT |  | Elbit Systems Ltd | Israel | SATNow | [6 empty] | 17.7 to 20.2 GHz 27.5 to 30 GHz |  |  |  |  | -20 à 50
2 to 4 GHz / 12 to 40 GHz Software Defined Radio SKU: SCR-108 |  | Innoflight | Etats-Unis | SATNow | [6 empty] | 2 to 4 GHz 12 to 40 GHz | [8 empty] | https://www.innoflight.com/product-overview/scrs/scr-108/
2 to 4 GHz / 8 to 12 GHz Software Defined Radio SKU: X/S Cubesat Radio |  | Akash Systems | Etats-Unis | SATNow | [6 empty] | 2 to 4 GHz 8 to 12 GHz
Transceiver with SDR for Small Satellites SKU: XLink - S | S-Band | IQ Technologies for Earth and Space GmbH | Germany | SATNow | [6 empty] | 2.025 to 2.29 GHz | [8 empty] | https://www.iq-spacecom.com/images/XLink-S_Datasheet_092022.pdf
Transceiver with SDR for Small Satellites SKU: XLink - X | X-Band | IQ Technologies for Earth and Space GmbH | Germany | SATNow |  |  | 200g |  |  |  | 2.120 to 2.025 GHz 7.145 to 7.25 GHz 8.025 to ... |  |  |  | 90 x 65 x 25,3 mm | -20 à 50 |  |  |  | https://www.iq-spacecom.com/images/XLink-X_Datasheet_092022.pdf
Blue Canyon Technologies Inc. - Software Defined Radio (SDR) | Modulation: BPSK, QPSK, OQPSK, 8PSK, 16PSK | Blue Canyon Technologies Inc. | Etats-Unis | SATNow | [6 empty] | 2.2 to 2.5 GHz 8 to 8.5 GHz 21 to 33 GHz 1.76 to 1.84 GHz 2 to 2.11 GHz
25.5 to 27 GHz Software Defined Radio SKU: Ka/S Cubesat Radio |  | Akash Systems | Etats-Unis | SATNow | [6 empty] | 25.5 to 27 GHz
300 MHz to 6 GHz Software Defined Radio SKU: SDR-1001 |  | CesiumAstro | Etats-Unis | SATNow |  |  | 100g |  |  |  | 300 MHz to 6 GHz |  |  |  | 50 x 84 x 13 mm | -24 to 61
High-Resilience Software Defined Radio SKU: RAVEN-SDR |  | Tethers Unlimited Inc | Etats-Unis | SATNow |  |  | 1000g |  |  |  | 5 MHz to 6 GHz |  |  |  | 205 x 116 x 47 mm | -30 à 60
Software Defined Radio X band transceiver SWIFT-XTRX | X-Band Modulation: BPSK, QPSK, OQPSK, 8PSK, 16APSK Sensitivity: -117 dBm | Tethers Unlimited Inc | Etats-Unis | SATNow |  |  | 300g |  |  |  | 7 to 8.5 GHz | -117 dBm |  |  | 90,4 x 98 x 62 mm | -30 à 60
High Performance SDR platform with flight heritage SKU: TOTEM |  | Alen Space | Espagne | SATNow |  |  | 130g |  |  |  | 70 MHz to 6 GHz
Dual-Transceiver Space SDR SKU: S2DR 1000 |  | Augustus Aerospace Company | Etats-Unis | SATNow |  |  | 435g |  |  |  | 70 MHz to 6 GHz |  |  |  | 9 x 9,6 x 2,7 cm
DC to 6 GHz Software Defined Radio SKU: MFREU |  | Trident Systems | Etats-Unis | SATNow |  |  | 15 kg |  |  |  | DC to 6 GHz |  |  |  |  | -20 à 55
Space Qualified Digital RF Transceiver SKU: SQDRT |  | Trident Systems | Etats-Unis | SATNow | [11 empty] | -20 à 50
EWC27 + OPT27-SRX - X/S Transceiver | - Télémétrie et télécommande (TT&C) dans une seule unité miniature - Télémétrie rapide en bande X (8 GHz) jusqu'à 100 Mbps (option) - Télécommande robuste par une liaison montante en bande S (2025 - 2110 MHz) | Syrlinks | France | SatCatalog | Yes | [13 empty] | 2
UHF Transceiver II | Émetteur-récepteur UHF II Module de communication semi-duplex hautement fiable entièrement conforme à la norme CubeSat. L'émetteur-récepteur UHF II a un héritage de vol. | Endurosat | Bulgarie | SatCatalog | Yes |  | 0.094 Kg
UHF Uplink + UHF Downlink Transceiver | Système de communication en duplex intégral pour les applications CubeSat TT&C. La radio peut fonctionner dans les bandes commerciales du spectre de fréquences UHF. De faible puissance, de faible masse et hautement configurable, offrant la flexibilité de changer les débits de données et les fréquences en vol. | ISISPACE - Innovative Solutions In Space | Pays-Bas | SatCatalog | Yes |  | 0.075 Kg
VHF Uplink + UHF Downlink Transceiver | Système de communication en duplex intégral pour les applications CubeSat TT&C. La radio peut fonctionner dans les bandes commerciales du spectre de fréquences UHF. De faible puissance, de faible masse et hautement configurable, offrant la flexibilité de changer les débits de données et les fréquences en vol. | ISISPACE - Innovative Solutions In Space | Pays-Bas | SatCatalog | Yes |  | 0.075 Kg |  |  |  | 145.8 MHz – 146 MHz |  |  |  | 90 x 96 x 15 mm | -20 to +60
SLink-PHY Transceiver | L'émetteur-récepteur duplex intégral réduit est conforme au système de protocoles CCSDS standard pour les liaisons de communication en Bande S pour CubeSat 1U ainsi que pour les satellites plus grands dans l'environnement LEO. Solution très économique pour les débits de données élevés (jusqu'à 20 Mbps). | IQ Spacecom | Germany | SatCatalog | Yes |  | 0.19 kg | [7 empty] | 65 x 65 x 137 mm | -20 to +50
SLink Transceiver | Système émetteur-récepteur compact pour les liaisons de communication en Bande S de petits satellites en environnement LEO. SLink est un émetteur-récepteur en duplex intégral pour des débits de données de charge utile énormes en liaison descendante et une liaison montante intégrée pour la télécommande par satellite. | IQ Spacecom | Germany | SatCatalog | Yes |  | 0.42 Kg | [7 empty] | 65 x 65 x 137 mm | -20 to +50
NanoCom TR-600 Transceiver | Carte fille radio à utiliser dans les nano-satellites. Il peut être entièrement reconfiguré en orbite. Avec 4 connecteurs d'antenne, jusqu'à quatre antennes peuvent être utilisées par module. | GomSpace | Danemark | SatCatalog | Yes |  | 0.0653 Kg | [7 empty] | 65.0 x 40.0 x 14.8 mm | -40 to +85
TRX-V VHF Transceiver | Emetteur-récepteur monocarte compact pour les communications par satellite dans la bande VHF. Semblable au TRX-U, le TRX-V est une radio satellite TT&C idéale ou une charge utile de communication à bande étroite pour les missions CubeSat et SmallSat. | SpaceQuest | Etats-Unis | SatCatalog | Yes |  | 0.14 Kg |  |  |  | 130 to 170 MHz |  |  |  | 83 x 57 x 16 mm | -20 to +60
TRX-U UHF Transceiver | Emetteur-récepteur monocarte compact pour les communications par satellite dans la bande UHF. Semblable au TRX-V, le TRX-U est une radio satellite TT&C idéale ou une charge utile de communication à bande étroite pour les missions CubeSat et SmallSat. | SpaceQuest | Etats-Unis | SatCatalog | Yes |  | 0.14 Kg |  |  |  | 390 to 450 MHz |  |  |  | 83 x 57 x 16 mm | -20 to +60

## Receiver Satellite
Software defined radio Receiver Satellite | Description | Fabricant / Vendeur | Nationalité Fournisseur | Site | Heritage | Total Memory Capacity | Masse | Largeur de fauchée | Radiation tolérance | Input voltage | Gamme de fréquences | Sensibilité | Dynamic range | Exigences actuelles | Dimmensions | Temp. (°C) fonctionnement | Average Power (W) | Volume Rabattue | Lifetime (year)
AIS space receiver SKU: ASR x50 |  | Kongsberg | Norvège | SATNow | [6 empty] | 156 to 163 MHz | Sensitivity: -126 to -40 dBm SFDR: -126 to -40 dBm |  |  | 51 x 140 x 168 mm | -20 à 60
156 to 163 MHz Software Defined Radio SKU: ASR c50 |  | Kongsberg | Norvège | SATNow | [6 empty] | 156 to 163 MHz | Sensitivity: -126 dBm SFDR: -126 to -40 dBm |  |  | 36,2 x 90,2 x 93,9 mm | -20 à 60
S2DR 2000 |  | Augustus Aerospace Company | Etats-Unis | SATNow | [6 empty] | 150 MHz to 2 GHz |  |  |  | 10 x 10 x 5,38 cm | -40 à 60
1.09 GHz Software Defined Radio SKU: Polaris ADS-B |  | Satlab | Danemark | SATNow | [6 empty] | 1.09 GHz
Polaris AIS | Récepteur radio entièrement autonome pour la bande VHF maritime, avec des démodulateurs intégrés pour la réception de messages AIS standard et longue portée | Satlab | Danemark | SatCatalog | Yes |  | 0.185 Kg |  |  |  | 156.000 to 162.025 MHz |  |  |  | 3.0 x 87.2 x 12.5 mm | -40°C to +85°C
GPSRM 1 Kit | Récepteur GNSS hautes performances de qualité spatiale à 555 canaux pour fournir des informations précises de position, de navigation et de synchronisation (PNT) | Pumpkin | Etats-Unis | SatCatalog | Yes |  | 0.109 Kg
SGR-Ligo |  | Surrey Satellite Technology | Royaume-Uni | SatCatalog | Yes |  | 0,09 Kg | [7 empty] | 92 x 87 x 12 mm | -20°C to +50 °C
SGR-05U |  | Surrey Satellite Technology | Royaume-Uni | SatCatalog | Yes |  | 0.0145 Kg
SGR-05P |  | Surrey Satellite Technology | Royaume-Uni | SatCatalog | Yes |  | 0.055 Kg | [7 empty] | 105 x 65 x 12 mm | -20°C to +50 °C
NGPS-03-422 | Récepteur matériel à 12 canaux qui utilise un jeu de puces GPS bien établi. Il comprend une entrée d'alimentation 28 V isolée non régulée et des interfaces différentielles. | NewSpace System | Siège en Afrique du Sud Succursales en Amérique du Nord, Europe et Océanie | SatCatalog | Yes |  | 0.13 Kg | [7 empty] | 96 x 91 x 18 mm | -10 °C to +50 °C
NGPS-01-422 | Récepteur matériel à 12 canaux qui utilise un jeu de puces GPS bien établi. Il comprend une entrée d'alimentation 28 V isolée non régulée et des interfaces différentielles. | NewSpace System | Siège en Afrique du Sud Succursales en Amérique du Nord, Europe et Océanie | SatCatalog | Yes |  | 0.5 Kg | [7 empty] | 155 x 76 x 34 mm | -10 °C to +50 °C
NANT-PTCL1 | Récepteur matériel à 12 canaux qui utilise un jeu de puces GPS bien établi. Il comprend une entrée d'alimentation 28 V isolée non régulée et des interfaces différentielles. | NewSpace System | Siège en Afrique du Sud Succursales en Amérique du Nord, Europe et Océanie | SatCatalog | Yes |  | 0.08 Kg |  |  |  | 1575.42 MHz |  |  |  | 54 x 54 x 14.1 mm | -25 ˚C to +55 ˚C
GNSS200 | Récepteur de faible masse et de faible puissance destiné à être utilisé dans de petits satellites | Hyperion Technologies | France | SatCatalog | Yes |  | 0.003 Kg | [7 empty] | 20 x 15 x 3 mm | -40 ˚C to +85 ˚C
NanoSense GPS Kits | Pour améliorer les données de position et de vitesse, il est possible d'intégrer un récepteur GNSS dans la configuration ADCS sous la forme d'un récepteur GPS NovAtel OEM719 | GomSpace | Danemark | SatCatalog | Yes |  | 0.031 Kg | [7 empty] | 46 x 72 x 11 mm

## Transmitter Satellite
Software defined radio Transmitter Satellite | Description | Fabricant / Vendeur | Nationalité Fournisseur | Site | Heritage | Total Memory Capacity | Masse | Largeur de fauchée | Radiation tolérance | Input voltage | Gamme de fréquences | Sensibilité | Dynamic range | Exigences actuelles | Dimmensions | Temp. (°C) fonctionnement | Average Power (W) | Volume Rabattue | Lifetime (years)
High-Speed Downlink for smallsat SKU: CDL-MS02 | C-Band Modulation: QPSK, OQPSK | Honewell | Australie | SATNow | [6 empty] | 5.1 to 5.3 GHz |  |  |  |  | -20 to 60
HR DownLink SKU: XDL-C301-HR | X-Band Modulation: QPSK, 8PSK, 16APSK, 32APSK, 64APSK | Honewell | Australie | SATNow | [6 empty] | 8.025 to 8.4 GHz |  |  |  |  | -25 to 55
Software-defined radio, 2nd generation SKU: DLSR2 DSPBRIK | L-Band | Rincon Research Corporation | Etats-Unis | SATNow | [6 empty] | 950 MHz to 1.85 GHz |  |  |  |  | 0 to 50
Deluxe Ka-band Transmitter SKU: Deluxe Ka-band | Ka-Band | Akash system | Etats-Unis | SATNow | [6 empty] | 25.5 to 27 GHz |  |  |  | 30 x 20 x 10 cm
N-XONOS - X-Band Transmitter High Data Rate | Emetteur bande X 200/350 Mbps dédié aux Cube et Nano Satellites. Les missions en orbite terrestre basse (LEO), à environ 500/700 km au-dessus de la Terre, sont particulièrement visées. N-XONOS fournit également un récepteur en bande S en option. | Syrlinks | France | SatCatalog | Yes
N-XONOS - X-Band Transmitter High data rate | Le produit N-XONOS est un émetteur bande X 200/350 Mbps dédié aux Cube et Nano Satellites et conçu pour répondre à une nouvelle demande croissante de transmission à haut débit. Les missions en orbite terrestre basse (LEO), à environ 500/700 km au-dessus de la Terre, sont particulièrement visées. N-XONOS fournit également un récepteur en bande S en option. | Syrlinks | France | SatCatalog | Yes
EWC27 - X-Band Transmitter | - Télémétrie haut débit jusqu'à 100 Mbps (en option) - Transmission robuste en bande X (8GHz) | Syrlinks | France | SatCatalog | Yes
S-Band Transmitter | Compatible DVB-S2 et CCSDS. L'émetteur en bande S prend en charge diverses interfaces de données et schémas de modulation. | EnduroSat | Bulgarie | SatCatalog | Yes
X-Band Transmitter | L'émetteur en bande X offre un débit de données impressionnant (150 Mbps +). Entièrement compatible DVB-S2/S2X et CCSDS. L'émetteur en bande X prend en charge une variété d'interfaces de données et de schémas de modulation. | EnduroSat | Bulgarie | SatCatalog | Yes
HiSPiCO Transmitter | Système émetteur pour liaisons de communication en bande S. Solution économique, miniaturisée et à faible consommation d'énergie. Le système de liaison descendante à large bande fournit jusqu'à 1 Mbps à des fréquences de 2,1 à 2,5 GHz. | IQ Spacecom | Germany | SatCatalog | Yes |  | 0.1 Kg | [7 empty] | 95 x 46 x 15 mm | -20° to +50°C
TXS S-Band Transmitter | L'émetteur en bande S à haut débit ISIS est conçu pour répondre aux besoins des liaisons descendantes à haut débit jusqu'à 4,3 Mbps. L'émetteur peut être utilisé pour les liaisons descendantes TT&C ou PDT. L'émetteur en bande S est flexible. | ISISPACE - Innovative Solutions In Space | Pays-Bas | SatCatalog | Yes |  | 0.132 Kg |  |  |  | 2200 – 2290 MHz |  |  |  | 98.8 x 93.3 x 14.5 mm | -40° to +70°C
SWIFT-XTX Transmitter | Radio définie par logiciel de l'émetteur en bande X. Large éventail d'interfaces électriques et cryptage AES. | Tethers Unlimited Inc | Etats-Unis | SatCatalog | Yes |  | 0.3 Kg |  |  |  | 7000 - 8500 MHz |  |  |  | 90.4 x 98 x 62 mm | -30° to +60°C |  |  | 3

## Satellite Cameras
Satellite Cameras - CubeSat | Description | Fabricant / Vendeur | Nationalité Fournisseur | Site | Heritage | Total Memory Capacity | Masse | Largeur de fauchée | Radiation tolérance | Input voltage | Gamme de fréquences | Sensibilité | Dynamic range | Exigences actuelles | Dimmensions | Temp. (°C) fonctionnement | Average Power (W) | Volume Rabattue | Lifetime (year)
TriScape50 | 29.3 m Spatial resolution Camera of Snapshot / Video configuration with a Spectral Range of 450 to 670 nm Spatial Resolution: 29.3 m | Simera Sense | South Africa | SATNow |  |  | 0.37 Kg | 12O km
MultiScape50 CIS | 29.3 m Spatial resolution Camera of Push Broom configuration with a Spectral Range of 450 to 900 nm Spatial Resolution: 29.3 m | Simera Sense | South Africa | SATNow |  |  | 0.37 Kg | 12O km
HyperScape50 | 29.3 m Spatial resolution Camera with a Spectral Range (442 to 884 nm (HS), 500 to 750 nm (PAN)) and 32 Bands VNIR Spectral Band Spatial Resolution: 29.3 m | Simera Sense | South Africa | SATNow |  |  | 0.37 Kg | 12O km
iSIM-90 Dual Channel | Cubesat solution offering a 1.65 m resolution in RGB+NIR with a swath of 26 km and total mass of 17.9 kg | SATLANTIS | Espagne | SATNow |  |  | 6 Kg | 13 to 26 km (PAN & VNIR) 16.5 km (SWIR)
iSIM-90 Single Channel | Cubesat solution offering a 1.65 m resolution in RGB+NIR with a swath of 26 km and total mass of 17.9 kg | SATLANTIS | Espagne | SATNow |  |  | 4 Kg | 13 km (PAN & VNIR) 16.5 km (SWIR)
1U+ format CubeSat camera with proven space flight heritage SKU: C3D | 360 m of Spatial Resolution with a Camera Pixel of 1.3 MP and Spectral Range of 400 to 650 nm | XCAM Limited | United Kingdom | SATNow | Yes |  | 85g
Digital CubeSat Camera to capture images of the Earth SKU: piCAM | Field of View: 76 to 170 Degree | SkyFox Labs | République Tchèque | SATNow | Yes

## GNSS Receivers
GNSS Receivers - Orbit LEO | Description | Fabricant / Vendeur | Nationalité Fournisseur | Site | Heritage | Total Memory Capacity | Masse (kg) | Largeur de fauchée | Radiation tolérance | Input voltage | Gamme de fréquences | Sensibilité | Dynamic range | Exigences actuelles | Dimmensions | Temp. (°C) fonctionnement | Average Power (W) | Volume Rabattue | Lifetime (year)
Récepteur GPS pour applications LEO et GEO orbits SKU: Récepteur GPS Sentinel M-Code | Orbite: LEO, GEO, MEO, HEO Signal: L1, L2 Interface: RS-422 Type de constellation : GPS Précision de fréquence: 1 à 25 m (précision de position) | General Dynamics Mission Systems | Etat-Unis | SATNow | Yes |  | 2.5 Kg |  |  |  | Fréquence de sortie: 1575,42 MHz |  |  |  |  | -34 à 71
General Dynamics Mission Systems - Récepteur spatial GPS Viceroy-4 | Orbite: LEO, GEO, MEO, HEO Signal: L1 Interface: RS-422 Type de constellation: GPS Précision de fréquence: 15 à 100 m (précision de position) | General Dynamics Mission Systems | Etat-Unis | SATNow | Yes |  | 1.2 Kg |  |  |  | Fréquence de sortie: 1575,42 MHz |  |  |  |  | -20 à 60
General Dynamics Mission Systems - Récepteur GPS Sentinel Lite M-Code | Orbite: LEO, GEO, MEO, HEO Signal: L1 Interface: RS-422 Type de constellation: GPS Précision de fréquence: 1 à 25 m (précision de position) | General Dynamics Mission Systems | Etat-Unis | SATNow | Yes |  | 1.1 Kg | [8 empty] | -20 à 60
General Dynamics Mission Systems - Récepteur GPS Sentinel Lite M-Code | Orbite: LEO, GEO, MEO, HEO Signal: L1, L2 Interface: RS-422 Type de constellation: GPS Précision de fréquence: 1 à 25 m (précision de position) | General Dynamics Mission Systems | Etat-Unis | SATNow | Yes |  | 2.5 Kg | [8 empty] | -34 à 71
NavRIX Integral Récepteur GNSS multi-constellation intégré à l’ordinateur de bord cOBC NewSpace | Orbite: LEO Signal: L1, E1 Type de constellation: GNSS, GPS, Galileo Précision de fréquence: 1,0 m (précision de position) | Beyond Gravity | Suisse | SATNow | Yes |  | 216g
Redondant, NewSpace, Multi-constellation, Multi-fréquence, LEO SKU: NavRIX PinPoint | Orbite: LEO Signal: L1 C/A, L5 I/Q, L2C, E1 B/C, E5a I/Q Type de constellation: GNSS, GPS, Galileo Précision de fréquence: 1,0 m (précision de position) | Beyond Gravity | Suisse | SATNow | Yes |  | 3.6 Kg | [8 empty] | -20 à 60
Détermination précise de l’orbite (POD) et positionnement précis du point (PPP) SKU: PODRIX | Orbite: LEO Signal: L1 C/A, L2C-M, L2C-L, L5 I/Q, E1 B/C, E5a I/Q, E6 ... Type de constellation: GNSS, GPS, Galileo Précision de fréquence: 1,0 m (précision de position) | Beyond Gravity | Suisse | SATNow | Yes |  | 3 Kg | [8 empty] | -30 à 60
Récepteur logiciel GNSS SKU: CEE 40 : G-SPHERE-S | Orbite: LEO Signal: L1, E1, E5a/E1, E5b/E1 Type de constellation: GNSS, GPS, Galileo | Syrlinks | France | SATNow | Yes
Récepteur GNSS haut de gamme SKU: N-SPHÈRE | Orbite: LEO Type de constellation: GNSS, GPS, Galileo | Syrlinks | France | SATNow | Yes

## Magnétomètre
Magnétomètre - CubeSat | Description | Fabricant / Vendeur | Nationalité Fournisseur | Site | Heritage | Total Memory Capacity | Masse | Largeur de fauchée | Radiation tolérance | Input voltage | Gamme de fréquences | Sensibilité | Dynamic range | Exigences actuelles | Dimmensions | Temp. (°C) fonctionnement | Average Power (W) | Volume Rabattue | Lifetime (year)
Magnétomètre Fluxgate à trois axes | Mesures d'attitude d'engins spaciaux | AAC Clyde Space | Suède | SATNow | Yes |  | 100 g |  | 10 krad TID | 15 to 34 VDC (ou 5 Volt Regulated) |  |  |  | 30 mA |  | -55 / +85
MMM200 | Mesures d'attitude d'engins spaciaux | AAC Clyde Space | Suède | SATNow |  |  | 12/10 g |  | 30 krad |  |  |  |  | 0.5 to 10 mA |  | -55 / +85
Magnétomètre à trois axes | Pour les applications de vols spatiaux | Bartington Instruments | Royaume-Uni | SATNow |  |  | 42-94 g |  |  | 3.3 to 5V |  |  |  | 8.5 to 35 mA |  | -40 / +65

## Optical Comm
Optical Comm - CubeSat | Description | Fabricant / Vendeur | Nationalité Fournisseur | Site | Heritage | Total Memory Capacity | Masse (kg) | Largeur de fauchée | Radiation tolérance | Input voltage | Gamme de fréquences | Sensibilité | Dynamic range | Exigences actuelles | Dimmensions | Temp. (°C) fonctionnement | Average Power (W) | Volume Rabattue | Lifetime (year)
CubeLCT 100M | LEO vers la solution de communication laser au sol | Tesat-Spacecom | Etats-Unis | SatCatalog |  |  | 0.397 Kg | [11 empty] | 5
CubeLCT 1G | LEO vers la solution de communication laser au sol | Tesat-Spacecom | Etats-Unis | SatCatalog |  |  | 0.85 Kg | [11 empty] | 5
CubeSat Visible Light Communication Module | Plate-forme de communication optique au facteur de forme CubeSat | Aphelion Orbitals | Etats-Unis | SatCatalog
LASER SatCom | Module de liaison descendante optique capable d'un débit en bauds jusqu'à 1 Gbps avec suivi de balise intégré et direction de faisceau | Space Inventor | Danemark | SatCatalog
Symmetric Laser Crosslink | Liaisons croisées en duplex intégral symétriques qui peuvent déplacer 100 Mbps entre deux satellites distants de 250 km | Sinclair Interplanetary | Canada | SatCatalog |  |  | 0.4 Kg | [7 empty] | 92 x 83 x 60 mm | -20 to +40 (operational) -40 to +50 (survival)
CubeCat | Permet une liaison de communication espace-sol bidirectionnelle entre un CubeSat et une station terrestre optique, avec des vitesses de liaison descendante allant jusqu'à 1 Gbps et un débit de données de liaison montante de 200 Kbps | Hyperion Technologies | Etats-Unis | SatCatalog |  |  | 1.33 Kg | [7 empty] | 96 x 96 x 96 mm | -20 to +40

## SDR
SDR - CubeSat | Description | Fabricant / Vendeur | Nationalité Fournisseur | Site | Heritage | Total Memory Capacity | Masse (kg) | Largeur de fauchée | Radiation tolérance | Input voltage | Gamme de fréquences | Sensibilité | Dynamic range | Exigences actuelles | Dimmensions | Temp. (°C) fonctionnement | Average Power (W) | Volume Rabattue | Lifetime (year)
IRIS v2.1 | X-Band (7.2 GHz uplink, 8.4 GHz downlink) | Space Dynamics Corporation | Etats-Unis | SatCatalog | Yes |  | 1.1 Kg | [7 empty] | 101 x 101 x 56 mm | -20 to +50 |  |  | 3
TOTEM SDR | Plate-forme SDR haute performance qui comprend une carte mère UHF frontale. TOTEM est l'unité de contrôle et l'émetteur-récepteur RF tandis que le frontal TOTEM UHF est une carte de ferroutage frontale UHF externe. | Alen Space | Espagne | SatCatalog | Yes |  | 0.125 Kg | [7 empty] | 89.3 x 93.3 mm | -40 to +85
BCT SDR | Les produits BCT SDR sont conçus pour l’interopérabilité avec les réseaux terrestres standard de l’industrie tels que KSAT, SSC, AFSCN et NEN. La personnalisation est disponible pour la plupart des paramètres de ce document. Les gammes complètes de produits comprennent UHF, bande L, bande S, bande X, bande Ka. | Blue Canyon Technologies | Etats-Unis | SatCatalog | Yes
CSR-SDR-S-S | Transpondeur radio défini par logiciel full duplex entièrement intégré : - Transpondeur Full Duplex S-Band intégré - Fréquence et formes d'onde programmables - Formes d'onde TRRS et USB - Bande S unifiée, plage de tonalité STDN, rotation cohérente, télécommande et télémétrie | Vulcan Wireless | Etats-Unis | SatCatalog | Yes
SCR-104 | Evolution du SCR-100 Il utilise le modem IF-SDR (Intermediate Frequency Software-Defined Radio) de nouvelle génération d'Innoflight qui prend en charge un traitement en bande de base supplémentaire, y compris les formes d'onde sur la liaison descendante et la liaison montante. | Innoflight | Etats-Unis | SatCatalog | Yes
SCR-100 | Faible puissance, performances et fiabilité dans un boîtier miniaturisé. Gamme de fréquences : 2200 MHz à 2300 MHz et prend en charge les techniques de modulation par décalage de phase. | Innoflight | Etats-Unis | SatCatalog | Yes |  | 0.25 Kg
AstroSDR | AstroSDR dispose de plusieurs interfaces pour les E/S et la commande/contrôle : double UART, deux paires LVDS connectées au FPGA et une interface Ethernet sur une carte fille en option | Rinco Research Corporation | Etats-Unis | SatCatalog | Yes |  | 0.95 Kg | [7 empty] | 90 x 90 mm | -20 to +50

## Other
Other - CubeSat | Description | Fabricant / Vendeur | Nationalité Fournisseur | Site | Heritage | Total Memory Capacity | Masse (kg) | Largeur de fauchée | Radiation tolérance | Input voltage | Gamme de fréquences | Sensibilité | Dynamic range | Exigences actuelles | Dimmensions | Temp. (°C) fonctionnement | Average Power (W) | Volume Rabattue | Lifetime (year)
Ka-band Low Noise Amplifier | Les amplificateurs à faible bruit en bande répondent aux exigences de performance et de fiabilité les plus élevées. L'application des dernières technologies telles que les MMIC mHEMT offre d'excellentes performances de bruit, une petite taille et une faible masse. | Beyond Gravity | Etats-Unis | SatCatalog | Yes |  | 0.17 Kg | [7 empty] | 103 x 36 x 52 mm | -20 to +70

## Microstrip Antenna
Microstrip Antenna - CubeSat | Description | Fabricant / Vendeur | Nationalité Fournisseur | Site | Heritage | Total Memory Capacity | Masse (kg) | Largeur de fauchée | Radiation tolérance | Input voltage | Gamme de fréquences | Sensibilité | Dynamic range | Exigences actuelles | Dimmensions | Temp. (°C) fonctionnement | Average Power (W) | Volume Rabattue | Lifetime (year) | Diametre | Gain | EIRP
SPAN-S-T3 | S-Band Le meilleur compromis du marché, entre miniaturisation (conception du patch CubeSat) et performances avancées (gain et rapport axial) | Syrlinks | France | SatCatalog | Yes |  | 0.117 | [7 empty] | 80 x 80 x 110 mm |  | 1 |  |  | 0.08 | 4.8 | 4.8
SPAN-X-T3 | S-Band Le meilleur compromis du marché, entre miniaturisation (conception du patch CubeSat) et performances avancées (gain et rapport axial) | Syrlinks | France | SatCatalog | Yes | [16 empty] | 0
SPAN-X-T2 | X-Band Version améliorée de l’antenne volant sur la mission GOMX-3 (ESA / GOMSPACE - 2015) | Syrlinks | France | SatCatalog | Yes | [16 empty] | 0
X-Band Patch Antenna | Antenne à polarisation circulaire droite à gain élevé | EnduroSat | Bulgarie | SatCatalog | Yes |  | 0.022g |  |  |  | 8025-8400 MHz | HPBW de 74° |  |  | 24 x 24 x 6.39 mm |  | 4 |  |  |  |  | 0
S-Band Antenna | Antenne à polarisation circulaire gauche à gain élevé | EnduroSat | Bulgarie | SatCatalog | Yes |  | 0.064g |  |  |  | 2025-2110 MHz | HPBW de 70° |  |  | 98 x 98 x 12 mm |  | 4 |  |  | 0.098 | 8.3 | 33.2
X-Band 2x2 Patch Antenna | Antenne patch à polarisation circulaire droite à gain élevé Réseau 2x2 en bande X | EnduroSat | Bulgarie | SatCatalog | Yes |  | 0.232g |  |  |  | 8025-8400 MHz | HPBW de 40° |  |  | 60 x 60 x 7.28 mm |  | 4 |  |  |  |  | 0
X-Band 4x4 Patch Antenna | Antenne patch à polarisation circulaire droite à gain élevé Réseau 4x4 en bande X | EnduroSat | Bulgarie | SatCatalog | Yes |  | 0.529g |  |  |  | 8025-8400 MHz | HPBW de 18° |  |  | 98 x 82.6 x 7.23 mm |  | 4 |  |  |  |  | 0
Antenne patch en bande S | Antenne compacte prête à l’emploi conçue pour compléter l’émetteur en bande S ISIS pour la télémétrie et les transmissions de données de charge utile | ISISPACE Innovative Solutions In Space | Pays-Bas | SatCatalog | Yes |  | 0.05 kg |  |  |  | 2200-2290 MHz | HPBW de 100° |  |  | Ø80 mm x 13.79 mm | -20° to 50° | 2 |  |  | 0.08 | 6.5 | 13
Patch Antenna | Antennes patch sont fournies pour l’équipement radio récepteur et émetteur | IQ Spacecom | Germany | SatCatalog | Yes |  | 0,05 kg |  |  |  | 50 MHz |  |  |  | 70 x 70 mm

## Satellite Antennas System
Satellite Antennas System - CubeSat | Description | Fabricant / Vendeur | Nationalité Fournisseur | Site | Heritage | Total Memory Capacity | Masse | Largeur de fauchée | Radiation tolérance | Input voltage | Gamme de fréquences | Sensibilité | Dynamic range | Exigences actuelles | Dimmensions | Temp. (°C) fonctionnement | Average Power (W) | Volume Rabattue | Lifetime (year)
70 cm band Omnidirectional UHF SKU: ANT430 | Antenna Type: Helical Antenna Configuration: 4x Monopole, 1x Turnstile Polarization: LHCP, RHCP | GomSpace | Danemark | SATNow |  |  | 30g |  |  |  | 395 to 405 MHz 430 to 440 MHz |  |  |  |  | -40 to 85
UHF antenna for GomSpace 6U structure SKU: ANT-6F UHF | Antenna Type: Patch, Monopole Antenna Configuration: 4x Monopole, 1x Turnstile Polarization: LHCP, RHCP | GomSpace | Danemark | SATNow |  |  | 90g |  |  |  | 340 to 680 MHz |  |  |  | 221.7 x 116.7 x 5.3 mm | -40 to 85
VHF antenna and release system for GomSpace 6U structure SKU: ANT-6F VHF | Antenna Type: Patch, Monopole Antenna Configuration: 4x Monopole, 1x Turnstile Frequency Band: VHF Band | GomSpace | Danemark | SATNow |  |  | 90g |  |  |  | 130 to 210 MHz |  |  |  | 221.7 x 116.7 x 5.3 mm | -40 to 85
ISIS deployable antenna system For Cubesat Missions SKU: AntS | Antenna Type: Monopole, Dipole Antenna Configuration: 4x Monopole, 2x Dipole, 1x Turnstile Polarization: Circular, Linear | ISISPACE - Innovative Solutions In Space | Pays-Bas | SATNow | Yes |  | 100g | [7 empty] | 98 x 98 mm (principal) 102 x 102 mm (fixations extensibles) | -20 to 60
UHF/VHF Suitable for CubeSats from 6U Foam Factor SKU: Antenna System for 6U/12U | Antenna Type: Monopole, Dipole Antenna Configuration: 4x Monopole, 2x Dipole, 1x Turnstile Polarization: Circular, Linear | ISISPACE - Innovative Solutions In Space | Pays-Bas | SATNow | Yes |  | 90 to 115g | [8 empty] | -20 to 80
5 W Radiation Tested Antenna System SKU: Antenna System (ANT) | Antenna Type: Dipole Antenna Configuration: V Dipole Polarization: Linear | C3S Electronics Development | Hongrie | SATNow | Yes |  | 150 to 200g |  |  |  | 386 to 416 MHz |  |  |  |  | -70 to 85
UHF Antenna Consists Of Rf Splitter And 4 Monopole Antennae SKU: UHF Antenna System | Antenna Type: Monopole Antenna Configuration: 4x Monopole, 1x Turnstile Polarization: Circular | NanoAvionics | Etats-Unis | SATNow |  |  | 33 g (1x1U) 50 g (1x2U) 65 g (2x2U) |  |  |  | 400 to 500 MHz |  |  |  | 99,6 x 99,6 x 7,7 mm (1x1U) 222 x 96 x 7,7 mm (1x2U) 224 x 222 x 7,7 mm (2x2U) | -40 to 85

## Satellite Antenna
Satellite Antenna - CubeSat | Description | Fabricant / Vendeur | Nationalité Fournisseur | Site | Heritage | Total Memory Capacity | Masse (kg) | Largeur de fauchée | Radiation tolérance | Input voltage | Gamme de fréquences | Sensibilité | Dynamic range | Exigences actuelles | Dimmensions | Temp. (°C) fonctionnement | Average Power (W) | Volume Rabattue | Lifetime (year)
Antenne circulaire en bande S SKU: AC-2000 | S-Band Gain d’antenne: 2 dBiC Impédance: 50 Ohms | AAC Clyde Space | Suède | SATNow | Yes |  | 100g |  |  |  | 2000 à 2300 MHz |  |  |  | 50.8 x 50.8 mm | -40 to 80
Bande Patch Antenna S SKU: PULSAR-SANT | S-Band Gain d’antenne: 7 dBi Largeur de faisceau : 60 degrés Isolation réfléchissante : -15 dB | AAC Clyde Space | Suède | SATNow |  |  | 50g |  |  |  | 2400 à 2450 MHz |  |  |  |  | -40 to 85 |  |  | 2
Bande Patch Antenna S SKU: PULSAR-SANTC | S-Band Gain d’antenne: 7 dBi Largeur de faisceau : 60 degrés Isolation réfléchissante : -15 dB | AAC Clyde Space | Suède | SATNow |  |  | 50g |  |  |  | 2200 à 2300 MHz |  |  |  |  | -40 to 85 |  |  | 2
Antenne patch ISIS en bande S | S-Band Gain d’antenne: 6,5 dBiC Largeur de faisceau : 100 degrés (HPBW) Rapport axial: 3 dB | ISISPACE - Innovative Solutions In Space | Pays-Bas | SATNow | Yes |  | 50g |  |  |  | 2200 à 2290 MHz |  |  |  | 80 x 5,0 x 8,8 mm (diamètre, Ht, Ht du connecteur) | -20 to 50
Large bande passante S Antenne patch SKU: SSA01 | S-Band Gain d’antenne: 6,5 dB Bande passante: 195 MHz Largeur de faisceau : 60 degrés (vertical/horizontal) Rapport avant-arrière: 20 dB Impédance: 50 Ohms | Ecuadorian Civilian Space Agency | Equateur | SATNow | Yes |  | 40g |  |  |  | 2025 à 2120 MHz (1ére gamme) 2200 à 2300 MHz (... |  |  |  | 96.5 x 69.7 x 4.8 mm | -80 to 140 |  |  | 4
Antenne patch amplifiée en bande S amplifiée à large bande passante SKU: SSA02 | S-Band Gain d’antenne: 34 dB (puissance apparente rayonnée totale), 24 dB (ampère... Bande passante: 195 MHz Largeur de faisceau : 60 degrés (vertical/horizontal) Rapport avant-arrière: 2+B710 dB Tension: 4,5 à 5,5 V+B90 Impédance: 50 Ohms | Ecuadorian Civilian Space Agency | Equateur | SATNow | Yes |  | 60g |  |  |  | 2025 à 2120 MHz (1ére gamme) 2200 à 2300 MHz (... |  |  |  | 97 x 80 x 4.8 mm | -40 to 85 |  |  | 4
Antenne patch compacte à bande à gain élevé SKU: SSA03 | S-Band Gain d’antenne: 6 dB Bande passante: 30 MHz Largeur de faisceau : 60 degrés (vertical/horizontal) Rapport avant-arrière: 19 dB Impédance: 50 Ohms | Ecuadorian Civilian Space Agency | Equateur | SATNow | Yes |  | 9.75g |  |  |  | 2220 à 2260 MHz |  |  |  | 43 x 45 mm | -80 to 140 |  |  | 4
Antenne active en bande S pour les missions NanoSat et CubeSat ANT2090 DUP | S-Band Gain d’antenne: 8 dBi Chiffre de bruit: 2 à 3 dB Tension: 8 à 18 V Courant: 300 mA | GomSpace | Danemark | SATNow |  |  | 110g |  |  |  | 1980 à 2010 MHz (Rx) 2170 à 2200 MHz (Tx) |  |  |  |  | -40 to 85
Antenne active en bande S pour les missions NanoSat et CubeSat ANT2150 DUP | S-Band Gain d’antenne: 8 dBi Chiffre de bruit: 2 à 3 dB Tension: 8 à 18 V Courant: 300 mA | GomSpace | Danemark | SATNow |  |  | 100g |  |  |  | 2025 à 2110 MHz (Rx) 2200 à 2290 MHz (Tx) |  |  |  | 98 x 98 x 20.1 mm | -40 to 85
Antenne active en bande S pour les missions NanoSat et CubeSat SKU: ANT2150 ISL | S-Band Gain d’antenne: 8 dBi Chiffre de bruit: 2,5 à 3,5 dB (Rx) Tension: 8 à 18 V Courant: 300 mA | GomSpace | Danemark | SATNow |  |  | 110g |  |  |  | 2200 à 2290 MHz (Tx/Rx) |  |  |  | 98 x 98 x 20.1 mm | -40 to 85
Bande S Microbande polarisée circulairement SKU: Antenne patch à microbande polarisée circulairement en bande S | S-Band Gain d’antenne: 5,4 à 5,6 dBiC (gain de visée) Consommation électrique: 5 <> Largeur de faisceau : 94 degrés (X-Cut), 96 degrés (Y-Cut) (HPBW) Rapport axial: 3 dB | Printech Circuit Laboratories | United Kingdom | SATNow | Yes |  | 74g |  |  |  | 2025 à 2070 MHz |  |  |  | 55 x 55 x 6 mm 85 x 85 x 6 mm | -40 to 65
L’antenne COTS est conçue pour les applications pico et nano satellites SKU: Antenne en bande S | S-Band Gain d’antenne: 6 à 11 dBi Polarisation: RHCP, LHCP Bande passante: 50 MHz Largeur de faisceau : ± 40 degrés (horizontal, vertical) Rapport avant-arrière: 20 dB VSWR : 1.25:1, 1.80:1 Impédance: 50 Ohms | IQ Spacecom | Germany | SATNow | Yes |  | 49 g (simple) 62 g (double) 180 g (quad) |  |  |  | 1980 à 2500 MHz |  |  |  | 70 x 70 x 3,4 mm (patch simple) 80 x 100 x 3,4 mm (patch double) 160 x 160 x 3,4 mm (patch quadruple)
Antenne déployable en bande Ka/Ku pour petits satellites (KaPDA) SKU: KaPDA | S-Band Antenne à gain élevé Bande de fréquence: Bande Ka, bande Ku, bande S, bande L, bande C, bande X, ... Gain d’antenne: 42,7 dBi Largeur de faisceau : 1,2 dB Isolement transpolaire : 20 dB | Tendeg LLC | Etats-Unis | SATNow |  |  | 1 400g |  |  |  | 32000 à 34000 et 35750 MHz |  |  |  | 97 x 97 x 1610 mm | -20 to 85
Antenne en bande S 2025-2290MHz, Satellite Cube SKU: Antenne en bande S | S-Band Gain d’antenne: 7,5 dBi Polarisation: RHCP Directivité: Omnidirectionnel Largeur de faisceau : 70 à 81 degrés (HPBW) Composant: Séparateur RF | WiRan | Pologne | SATNow | Yes |  | 87 ± 5g |  |  |  | 2025 à 2290 MHz |  |  |  | 95 mm (Dim. linéaire maximale) 26,2 mm (Ht. maximale) 17,7 mm (Ht. sans connecteur) | -75 to 90
Antenne GPS, Satellite Cube SKU : NANT-PCL1 | Gain d'antenne : 16dBi Facteur de bruit : 2dB EIRP : 33dBm Polarisation : RHCP, LHCP Bande passante : 20MHz Ratio axial : 10dB Largeur de faisceau 100 degrés (-3dB) impedance : 50Ohms Connector : SMA femelle | NewSpace System | Afrique du Sud | SATNow | Yes |  | 0.08 |  |  | 5VDC | 1575,42MHz |  |  |  | 54x54x14,1mm | -25 à 55°C | 0.08
Antenne omnidirectionelle en bande L et S SKU : AS-48915 | Gain d'antenne : -5 to 4 dBi Polarisation : RHCP, LHCP Largeur de faisceau : 45 à 90 degrés Ratio axial : 3 à 5 dB VSWR : 1.70:1 | L3Harris Technologies | Etats-Unis | SATNow | Yes |  | 0.256 |  |  |  | 1750 à 2300MHz (standard) 1200 à 2500Mhz (Broadband) | [5 empty] | 10
Antenne en bande C SKU : conformal antenna C-Band | Gain d'antenne : 4,9dBi Polarisation : RHCP Crosspolar isolation : 30dB VSWR : 1.50:1 | Printech Circuit Laboratories | United Kingdom | SATNow | Yes |  | 0.074 |  |  |  | 5150-5250MHz |  |  |  | 40x40x3,2
Antenne UHF, smallSat SKU : QHA | Gain d'antenne : 3,5dBi Polarisation : linear, circular Largeur de faisceau : 120 degrés (-3dB) Ratio axial : 2dB VSWR 1.50:1 Connector : SMA, SMP | Helical Communication Technologies | Etats-Unis | SATNow | Yes |  | 0.18 |  |  | 5 à 28 VDC | 400 à 437 MHz |  |  |  | 100x100x40 mm |  | 10
Système antenne deployable UHF, VHF SKU: AntS | Larger de bande : 10MHz Impedance : 50 Ohms Return loss : 10dB Puissance en entrée : 2W VSWR : 1.90:1 Polarisation : circulaire, linéaire Interface : I2C | ISISPACE - Innovative Solutions In Space | Pays-Bas | SATNow | Yes |  | 0.1 |  |  | 3 à 5 VDC | 432 à 438 (UHF) 156 à 163 (VHF) |  |  |  | 98x98mm | -20 à 60°C | 0.04
Système antenne UHF 6U SKU: ANT-6F UHF | Impedance : 50Ohms Perte d'insertion : 1 à 2,2dB Puissance en entrée : 2 à 5W VSWR : 1.10:1 Polarisation : LHCP, RHCP Gain faisceau antenne : 3dB Interface : I2C | GomSpace | Danemark | SATNow |  |  | 0.09 |  |  | 3,2 à 3,4 VDC | 340 à 680 MHz |  |  |  | 221,7x116,7x5,3 | -40 à 85°C | 0.165
Système antenne UHF/VHF 6U SKU: Antenna System for 6U/12U | Largeur de bande : 50MHz (UHF), 10MHz (VHF) Impedance : 50Ohms Puissance en entrée : 2W VSWR : 1.10:1 Polarisation : Circulaire, Linéaire Gain faisceau antenne : 0dB Interface : I2C | ISISPACE - Innovative Solutions In Space | Pays-Bas | SATNow | Yes |  | 0,09 à 0,115 |  |  | 4 à 17 VDC | 432 à 438 (UHF) 156 à 163 (VHF) |  |  |  |  | -20 à 80°C | 0,03 (nominal) 2,3 (During deployment)

## Wire Antenna
Wire Antenna - CubeSat | Description | Fabricant / Vendeur | Nationalité Fournisseur | Site | Heritage | Total Memory Capacity | Masse (kg) | Largeur de fauchée | Radiation tolérance | Input voltage | Gamme de fréquences | Sensibilité | Dynamic range | Exigences actuelles | Dimmensions | Temp. (°C) fonctionnement | Average Power (W) | Volume Rabattue | Lifetime (year)
CubeSat Antenna System for 1U-3U | Antenne compatible avec tout système radio UHF et/ou VHF | ISISPACE Innovative Solutions In Space | Pays-Bas | SatCatalog | Yes |  | 0.085 Kg | [8 empty] | -20 to +60
UHF Antenna III + Solar Panel | Antenne conçue pour couvrir la bande satellite amateur 435-438 MHz Polarisation circulaire | EnduroSat | Bulgarie | SatCatalog | Yes |  | 0.105 Kg |  |  | 5 V | 435 - 438 MHz
UHF Antenna III | Antenne conçue pour couvrir la bande satellite amateur 435-438 MHz Polarisation circulaire | EnduroSat | Bulgarie | SatCatalog | Yes |  | 0.085 Kg

## Reflector Antenna
Reflector Antenna - CubeSat | Description | Fabricant / Vendeur | Nationalité Fournisseur | Site | Heritage | Total Memory Capacity | Masse (kg) | Largeur de fauchée | Radiation tolérance | Input voltage | Gamme de fréquences | Sensibilité | Dynamic range | Exigences actuelles | Dimmensions | Temp. (°C) fonctionnement | Average Power (W) | Volume Rabattue | Lifetime (year)
KaPDA | Gain d'antenne >42 dBi. Fournit une augmentation de plus de 100 fois des taux de communication de données par rapport à l'antenne parabolique en bande S - une augmentation de plus de 10 000 fois du taux par rapport à l'antenne patch en bande X de la même puissance d'entrée. Avec des modifications du sous-réflecteur et de l'alimentation, l'antenne peut être modifiée pour fonctionner dans les bandes S, L, C, X, Ku et K | Tendeg | Etats-Unis | SatCatalog | Yes |  | 1.4 Kg | [7 empty] | Diamètre déployé 51 cm | -20 to +85

## Ground Antenna
Satellite Antenna - CubeSat | Description | Fabricant / Vendeur | Nationalité Fournisseur | Site | Heritage | Total Memory Capacity | Masse (kg) | Largeur de fauchée | Radiation tolérance | Input voltage | Gamme de fréquences | Sensibilité | Dynamic range | Exigences actuelles | Dimmensions | Temp. (°C) fonctionnement | Average Power (W) | Volume Rabattue | Lifetime (year) | Elevation angular velocity (°/s) | Azimuth angular velocity (°/s) | Elevation angular acceleration (°/s²) | Azimuth angular acceleration (°/s²)
Antenne circulaire SATCOM SKU : HAWKEYE 4 LITE | X-Band Ku-Band Ka-Band G/T : up to 21,8 dB/K EIRP : 56.6 dBW | L3Harris Technologies | United States | SATNow | Yes |  | 39.1 | 5-90 deg | ±120 deg | 90-264VAC 18-36 VDC | Tx / Rx 7,9-8,45 GHz / 7,25-7,75GHz 13,75,14,5 GHz / 10,95-12,75 GHz 29,0-31,0 GHz / 19,2-21,2 GHz |  |  |  | 1300 mm | -32 to 55 | 288WH
Antenne IRIS | S-Band X-Band G/T : up to 10 dB/K EIRP : up to 47 dBW | Safran | France | [7 empty] | Tx / Rx 2.025-2.12 GHz / 2.2-2.3GHz 2.025-2.12 GHz / 7.9-8.5 GHz |  |  |  | 2.4 m |  |  |  |  | 5 | 5 | 10 | 10
Antenne LEGION | S-Band X-Band G/T : 13.5 dB/K (S-band) EIRP : 45 dBW | Safran | France | [11 empty] | 3.9 m |  |  |  |  | 20 | 20 | 5 | 5
Antenne VISION | S-Band X-Band Ka-Band G/T : up to 17 dB/K (S-band) EIRP : 56 dBW | Safran | France | [11 empty] | 5.5 m
Antenne ORION | S-Band X-Band Ka-Band G/T : up to 21.5 dB/K EIRP : up to 60 dBW | Safran | France | [11 empty] | 7.3 - 13.5 m |  |  |  |  | 12 | 10 | 10 | 10
Large bande passante S Antenne patch SKU: SSA01 | S-Band Gain d’antenne: 6,5 dB Bande passante: 195 MHz Largeur de faisceau : 60 degrés (vertical/horizontal) Rapport avant-arrière: 20 dB Impédance: 50 Ohms | Ecuadorian Civilian Space Agency | Equateur | SATNow | Yes |  | 40g |  |  |  | 2025 à 2120 MHz (1ére gamme) 2200 à 2300 MHz (... |  |  |  | 96.5 x 69.7 x 4.8 mm | -80 to 140 |  |  | 4
Antenne patch amplifiée en bande S amplifiée à large bande passante SKU: SSA02 | S-Band Gain d’antenne: 34 dB (puissance apparente rayonnée totale), 24 dB (ampère... Bande passante: 195 MHz Largeur de faisceau : 60 degrés (vertical/horizontal) Rapport avant-arrière: 2+B710 dB Tension: 4,5 à 5,5 V+B90 Impédance: 50 Ohms | Ecuadorian Civilian Space Agency | Equateur | SATNow | Yes |  | 60g |  |  |  | 2025 à 2120 MHz (1ére gamme) 2200 à 2300 MHz (... |  |  |  | 97 x 80 x 4.8 mm | -40 to 85 |  |  | 4
Antenne patch compacte à bande à gain élevé SKU: SSA03 | S-Band Gain d’antenne: 6 dB Bande passante: 30 MHz Largeur de faisceau : 60 degrés (vertical/horizontal) Rapport avant-arrière: 19 dB Impédance: 50 Ohms | Ecuadorian Civilian Space Agency | Equateur | SATNow | Yes |  | 9.75g |  |  |  | 2220 à 2260 MHz |  |  |  | 43 x 45 mm | -80 to 140 |  |  | 4
Antenne active en bande S pour les missions NanoSat et CubeSat ANT2090 DUP | S-Band Gain d’antenne: 8 dBi Chiffre de bruit: 2 à 3 dB Tension: 8 à 18 V Courant: 300 mA | GomSpace | Danemark | SATNow |  |  | 110g |  |  |  | 1980 à 2010 MHz (Rx) 2170 à 2200 MHz (Tx) |  |  |  |  | -40 to 85
Antenne active en bande S pour les missions NanoSat et CubeSat ANT2150 DUP | S-Band Gain d’antenne: 8 dBi Chiffre de bruit: 2 à 3 dB Tension: 8 à 18 V Courant: 300 mA | GomSpace | Danemark | SATNow |  |  | 100g |  |  |  | 2025 à 2110 MHz (Rx) 2200 à 2290 MHz (Tx) |  |  |  | 98 x 98 x 20.1 mm | -40 to 85
Antenne active en bande S pour les missions NanoSat et CubeSat SKU: ANT2150 ISL | S-Band Gain d’antenne: 8 dBi Chiffre de bruit: 2,5 à 3,5 dB (Rx) Tension: 8 à 18 V Courant: 300 mA | GomSpace | Danemark | SATNow |  |  | 110g |  |  |  | 2200 à 2290 MHz (Tx/Rx) |  |  |  | 98 x 98 x 20.1 mm | -40 to 85
Bande S Microbande polarisée circulairement SKU: Antenne patch à microbande polarisée circulairement en bande S | S-Band Gain d’antenne: 5,4 à 5,6 dBiC (gain de visée) Consommation électrique: 5 <> Largeur de faisceau : 94 degrés (X-Cut), 96 degrés (Y-Cut) (HPBW) Rapport axial: 3 dB | Printech Circuit Laboratories | United Kingdom | SATNow | Yes |  | 74g |  |  |  | 2025 à 2070 MHz |  |  |  | 55 x 55 x 6 mm 85 x 85 x 6 mm | -40 to 65
L’antenne COTS est conçue pour les applications pico et nano satellites SKU: Antenne en bande S | S-Band Gain d’antenne: 6 à 11 dBi Polarisation: RHCP, LHCP Bande passante: 50 MHz Largeur de faisceau : ± 40 degrés (horizontal, vertical) Rapport avant-arrière: 20 dB VSWR : 1.25:1, 1.80:1 Impédance: 50 Ohms | IQ Spacecom | Germany | SATNow | Yes |  | 49 g (simple) 62 g (double) 180 g (quad) |  |  |  | 1980 à 2500 MHz |  |  |  | 70 x 70 x 3,4 mm (patch simple) 80 x 100 x 3,4 mm (patch double) 160 x 160 x 3,4 mm (patch quadruple)
Antenne déployable en bande Ka/Ku pour petits satellites (KaPDA) SKU: KaPDA | S-Band Antenne à gain élevé Bande de fréquence: Bande Ka, bande Ku, bande S, bande L, bande C, bande X, ... Gain d’antenne: 42,7 dBi Largeur de faisceau : 1,2 dB Isolement transpolaire : 20 dB | Tendeg LLC | Etats-Unis | SATNow |  |  | 1 400g |  |  |  | 32000 à 34000 et 35750 MHz |  |  |  | 97 x 97 x 1610 mm | -20 to 85
Antenne en bande S 2025-2290MHz, Satellite Cube SKU: Antenne en bande S | S-Band Gain d’antenne: 7,5 dBi Polarisation: RHCP Directivité: Omnidirectionnel Largeur de faisceau : 70 à 81 degrés (HPBW) Composant: Séparateur RF | WiRan | Pologne | SATNow | Yes |  | 87 ± 5g |  |  |  | 2025 à 2290 MHz |  |  |  | 95 mm (Dim. linéaire maximale) 26,2 mm (Ht. maximale) 17,7 mm (Ht. sans connecteur) | -75 to 90