## Reaction_Wheels
nom | mass (kg) | torque (Nm) | momentum (Nms) | power (W)
RW60 | 0.27 | 0.006 | 0.06
RW-0.03 | 0.185 | 0.0005 | 0.04 | 0.3
RW210-3.0 | 0.032 | 0.0001 | 0.1 | 0.8
RW20 | 0.18 | 0.002 | 0.02
RW40 | 0.23 | 0.004 | 0.004 | 1.4
RW400-50 | 0.375 | 0.012 | 0.012 | 1.9
RW180 | 0.55 | 0.02 | 0.02
RW400-30 | 0.21 | 0.012 | 0.03 | 1.9
RW 250 | 2.5 | 0.095 | 3.7 | 13
RSI 01-5-15 | 0.6 | 0.005 | 0.04 | 4
HR12-25 | 7 | 0.1 | 25 | 115
CubeWheel Medium | 0.15 | 0.001 | 0.01082 | 2.3

## Feuil1
nom | mass (kg) | torque (Nm) | angular momentum( Nms) | power (W)
4RW0 | 0,137 | 3.2 , | 0.02, | 0,15
| 0,665(4RW) | 2.5 to 5.9 | 0.0156, | 0,6(4RW)
0.037
CubeWheel Medium | 0.15 | 1mNm | 10,82mNms | 0.19 W (Average Power)
2.3 W (Peak Power)
SXC-FW4-02 | 0.52 | 0.64 to 1.2 mNm | 0.0068 | 2W
0.025
CubeWheel | 0.08 | 1 mNm | 0.005 Nms | 0,3W avg
2,5W Peak
CubeWheel Large | 0.225 | 2,3mNm | 30,61mNms | 0.35 W (Average Power)
10 W (Peak Power)
CubeWheel Small | 0.06 | 0,23mNm | 1,77mNms | 0,15 avg
0,65 peak
CubeWheel Small+ | 0.09 | 2,3mNm | 3,6mNms | 0.19 W (Average Power)
2.3 W (Peak Power)
Flywheel | 3 | 0.05 | 2 | 10W steady
70W peak
HR 0610 | 3,6 to 5 | 0.055 | 12 | 15W
80W peak
HR04 | 1.3 | 0.028 | 1 | 6W
HR04 RWA | 2.6 | 0.03 | 1 | 17W
48W peak
HR12-12 | 6 | 0,1 to 0,2 | 12 | 22W
115W peak
HR12-25 | 7 | 0,1 to 0,2 | 25 | 22W
115W peak
HR12-50 | 9.5 | 0,1 to 0,2 | 50 | 22W
115W peak
HR14-25 | 7.5 | 0,1 to 0,2 | 25 | 22W
115W peak
HR14-50 | 8.5 | 0,1 to 0,2 | 50 | 22W
115W peak
HR14-75 | 10.6 | 0,1 to 0,2 | 75 | 22W
115W peak
HR16-100 | 12 | 0,1 to 0,2 | 100 | 22W
115W peak
HR16-50 | 9 | 0,1 to 0,2 | 50 | 22W
115W peak
HR16-75 | 10.4 | 0,1 to 0,2 | 75 | 22W
115W peak
MicroWheel 1000 | 1.44 | 30 mNm | 1.1 | 9 W steadu
50W peak
MicroWheel 200 | 0.94 | 30 mNm | 0.18 | 7 W steady
30W peak
MicroWheel 4000 | 3.3 | 50 mNm nominal | 4 | 11
300 mNm Max
NRWA-T005 | 0.5 | 10 mNm | 0.05 | 0.34
NRWA-T065 | 1.55 | 20 mNm | 0.65 | 1.12
NRWA-T2 | 1.8 | 100 mNm | 2 | 0,336W
RC4-17.0 | 24.4 | 0.3 | 17 | 6,4 W steady state
141 W max torque
-110 W regenerative braking
RDR 23-0 | 6.95 | 0.09 | 23 | 20W steady
90W peak
RDR 57-0 | 9.05 | 0.09 | 57 | 20W steady
90W peak
RDR 68-3 | 8.85 | 0.075 | 68 | 20W steady
90W peak
RS100 | 0.25 | 1mNm | 10mNms | 1W
RS200 | 0.5 | 2 | 0.02 | 2
RS400 | 1 | 4 | 0.02 | 4
RSI 01-5-15 | 0.6 | 0.005 | 0.04 | 2W steady
4W peak
RSI 01-5-28i | 0.7 | 0.005 | 0.12 | 2W steady
4W peak
RSI 02-33-30A | 1.75 | 0.033 | 0.2 | 10W steady
20W peak
RSI 04-33-60A | 1.75 | 0.033 | 0.4 | 17W steady
28W peak
RSI 1.6-33-60A | 2.45 | 0.033 | 1.6 | 17W steady
28W peak
RSI 15-215-20 | 7.7 | 0.215 | 15 | 15W steady
90W peak
RSI 18-220-45 | 6.3 | 0.22 | 18 | 20W steady
150W peak
RSI 25-75-60 | 6.3 | 0.075 | 25 | 20W steady
90W peak
RSI 30-280-30 | 8.5 | 0.28 | 30 | 20W steady
150W peak
RSI 45-75-60 | 7.7 | 0.075 | 45 | 22W steady
90W peak
RSI 4-75-60 | 3.7 | 0.075 | 4 | 20W steady
90W peak
RSI 68-170-60 | 8.9 | 0.17 | 68 | 20W steady
150W peak
RSI 68-75-60 | 8.5 | 0.075 | 68 | 20W steady
90W peak
RW 1 Type A (Assembly) | 0.105 | 2.3e-05 | 0.00058 | 0,62W
RW 1 Type B (Assembly) | 0.081 | 4e-06 | 0.0001 | 0,62W
RW 250 | 2.5 | 0.095 | 3.7 | 13W
RW 35 | 0.5 | 0.005 | 0.1 | 4W
RW 90 | 0.9 | 0.015 | 0,34 Nms | 3,5W
RW TA6494 Series | 1.1 | 0.02 | 0.3 | 3W
RW-0.003 | 0.05 | ±1 mNm | Nominal: 0,003 Nms | 0,03 W
Peak: 0,005 Nms
RW-0.007-4 | 0.09 | 1mNm | 7mNms | 0.2
RW-0.01 | 0.12 | ±1 mNm | Nominal: 0,01 Nms | 1,05 W
Peak: 0,018 Nms
RW-0.03 | 0.185 | ±2 mNm at 0.02 Nms | Nominal: 0,03 Nms | 0,3W
|  | ±0.5 mNm at 0.04 Nms | Peak: 0,04 Nms
RW1 | 0.95 | 0.1 | 1 | 9W
RW1 Type A (Single) | 0.024 | 2.3e-05 | 0.00058 | 0,53W
RW1 Type B (Single) | 0.012 | 4e-06 | 0.0001 | 0,53W
RW1000 | 11.5 | 1 Nm | 15 Nms | 10W (max 160W)
RW-10NMS | 5 | 0.19 | 10 | 3W (max 110W)
RW110 | 0.95 | 25 mNm | 0.5 Nms | 4W avg
40W peak
RW210-1.5 | 0.021 | 0,1 mN.m | 1,5 mNms | 0,8W
RW210-3.0 | 0.032 | 0,1 mN.m | 3 mNms | 0,8W
RW210-6.0 | 0.048 | 0,1 mN.m | 6 mNms | 0,8W
RW3-0.06 | 0.226 | ±20 mNm | Nominal: 0,06 Nms | 0,9W avg
|  |  | Peak: 0,18 Nms | 24W Peak
RW3-1.0 | 0.97 | ±50 mNm | Nominal: 1.0 Nms | 2,4W avg
46W Peak
RW4 | 3.2 | 0.25 | 4 | 10W
RW400-15 | 0.155 | 12 mNm | 15 mNms | 1,9W
RW400-30 | 0.21 | 12 mNm | 30 mNms | 1,9W
RW400-50 | 0.375 | 12 mNm | 50 mNms | 1,9W
RW4-1.0 | 1.38 | ±100 mNm | 1.0 Nms | 1,4W avg
43W Peak
RW8 | 4.4 | 0.25 | 8 | 10W
RWA-05 | 1.7 | 16mNm | 0,5Nms | 0,5W avg
RWA-15 | 14 | 0,68 Nm | 20 Nms | 17W
RWP015 | 0.13 | 0.004 | 0.015 | 1
RWP050 | 0.24 | 0.007 | 0.05 | 1
RWP100 | 0.33 | 0.007 | 0.1 | 1
RWP500 | 0.75 | 0.025 | 0.5 | 6W
RX270 | 7.3 | 0,075 Nm | 12 Nms | 10 W (max 48W)
SITAEL RMW | 1.1 | 10 mNm | 0.4 | 2.5
Tamam RWA PN 1712 | 5.8 | 1.2 | 15 | 10 W steady
350 W peak
VRM-02 | 1 | 20 mNm | 0.2 | 3W
VRM-05 | 1.3 | 25mNm | 0.5 | 3W
VRM-1 | 1.8 | 25mNm | 1 | 3W
W18 | 5.2 | 0.265 | 18 Nms | 29W
W18E | 5.65 | 0.265 | 22 Nms | 29W
W18ES | 6.02 | 0.265 | 25 Nms | 29W
W45 | 6.7 | 0.248 | 40 Nms | 29W
W45E | 7.45 | 0.248 | 45 Nms | 29W
WHL-1000S | 0.9 | 40mNm | 1000 mNms | 15W